## 技术参数
2026年五四表彰大会灯光舞美租赁布置参数要求
序号 | 项目内容 | 数量 | 单位 | 参数要求
1 | 染色灯 | 40 | 台 | 1.输入电压 100V ~240VAC ， 50/60Hz 2.国际标准 DMX512 信号 ， 3 芯 DMX512 接口 3.额定功率 190W 4.光源规格 54 颗× 3WRGBA（红/绿/蓝/琥珀） 光源 5.额定寿命 50000 小时 ，散热系统 采用空气对流的可 靠新型散热静音模式 ，是不采用静音风扇的低噪音 LED 灯具 6.0- 100%线性调节 7.颜色 ：红/绿/蓝/琥珀或红/绿/蓝/柠檬 8.电子频闪 30 次/秒 9.光束角度 15°(选配： 7°、 10°、 20°、 40°) 10.通道模式 1CH/2CH/3CH/4CH/5CH/6CH/10CH/11CH 控制 11 个通道 11.主从同步控制模式 ， 3 种操作模式（DMX 模式、 用户程序模式、 内置程序模式） 测试模式 12.可查看灯板温度、灯具使用时间 ，显示 DMX 通道 模式、 设置状态 ，采用 LCD 显示、 菜单显示反向 14.显示屏背光延时自动关闭 ，操作模式状态均可通 过同步状态进行参数传递
2 | 光束灯(三合一) | 30 | 台 | 1.光源：USHIO NSLU5 2.灯具角度：1.6°（φ6mm白圆孔）/1.2°（φ4.5mm白圆孔）/0.8°（φ3mm白圆孔），可灵活切换 3.色温：7300 K 4.显色指数：Ra≥80 5.光照度：910000 @10米 CMY无极混色 6.14个色片+白光，可实现双向颜色彩虹，双色步进渐变（线性移动），颜色轮双向旋转 7.1个固定图案盘：17个图案+白光，可实现流水、抖动效果 8棱镜+24棱镜：可双向旋转，可独立切换，可叠加 8.柔光效果：可调节独立柔光效果 9.调焦：高精密电动调焦 10.频闪：0.5-12次/秒可调节脉冲频闪和随机频闪 11.调光：0-100％线性调节 12.控制通道：21CH 协议：标准DMX512协议，RDM协议，ArtNet协议 13.数据连接：三芯或五芯信号输入/输出 14.显示：LCD液晶屏 15.X轴：540°8bit/16bit精度扫描 Y轴：270°8bit/16bit精度扫描 16.输入电压：AC 100-240V 50/60Hz 17.最大功率：530W 功率因数：0.95 18.防护等级：IP66 19.工作环境：-10℃ ~ 40℃ 灯体表面最高温度：80℃ 灯具最大电流：2.65A/220V,5.3A/110V
3 | 电脑灯（切割） | 8 | 台 | 1.灯泡规格：OSRAM: HTI 1500W/60/P50 色温：6000K；PHILIPS: MSR Gold 1500 FastFit 色温：6000K 1500W快速安装单端灯泡 2.光束角：线性变焦幅度11°~ 60°； 3.色温校正：0-100%线性降色温系统；6000K-2800K大范围调整 颜色：CMY梳形结构线性混色系统,具有宏功能指令；1个颜色盘，有7个 可更换颜色片，可变速双向彩虹效果； 4.图案/造型：1个固定图案盘，1个旋转图案盘，有17个可更换图案片（可选配），图案盘有抖动效果及双向旋转效果； 1个造型盘：4个造型片； 造型盘可旋转90度，并可生成各种不同尺寸和形状的几何图形； 4个造型片可生成全帘幕效果； 5.棱镜：1个旋转三棱镜，450º线性方向调整； 6.调焦：电动对焦功能2米至无限，支持自动对焦功能 7.调光：独立的调光系统，0-100%线性调节； 8.柔化：独立的柔化效果； 9.频闪：独立双片式变速频闪0.3-25次/秒； 10.光圈：5-100%线性调整光斑大小 11.灯体角度：水平540度；垂直270度；自动回位纠正功能； 12.控制信号：国际标准DMX512信号；RDM控制技术；DMX无线信号传输； 13.通道数量：3个D
4 | 灯光控台 | 1 | 台 | 1.自带 8 个 DMX 输出/输入口 ，最高扩展可实时控制 65,536 个通道参数； 2.1 个无线 DMX 输出（可选） ； 3.1 个主控电动推杆； 4.6 个耐磨编码器（带 Push 功能） 5.1 个高灵敏轨迹球 6.1 个高精度调光轮 7.2 个千兆以太网连接口 8.4 个 USB 2.0 连接接口 9.可调式显示器翻盖 10.内置键盘抽屉（2 个） ， 内置键盘 11.独立背光且可调光的静音型按键 12.MIDI 输入输出接口 13.LTC/SMPTE 时间码 14.支持扩展推杆侧翼 15.2个LED 鹅颈灯+1个灯光设计师专用鹅颈灯 16.固态硬盘1个204GB 内存 17. 内置不间断 UPS 电源 18.支持 RDM
5 | 全频线阵主扩 | 8 | 只 | 1.频率响应 ：50 Hz ~ 16kHz ( +/-3dB )40 Hz ~ 18kHz (-10dB )标称指向性 ：90°（ H）垂直可调 2.灵敏度：(@1W/1m) HF:112 dB SPL MF:106 dB SPL LF: 96dB SPL 阻抗 HF/MF/LF: 16/16/16 Ohm 3.最大功率(AES) HF/MF/LF: 120W/130W/800W 4.低频单元:2× 10〞钕磁橡胶边低音 (75mm 音圈) 中频单元:1×8〞 钕磁中音 (50mm 音圈) 高频单元:2× 1.75〞钕磁高音 (44mm 音圈) 5.最大声压级 ：HF: 132/138dBSPL MF:127/133dBSPL LF:125/131dBSPL 6.连接器： 2 ×7 芯 WP7 音箱座 ，2 ×8 芯 Neutrik NL8 音箱座； 连接方式：WP7(LF)1-2+,(MF)3-4+,(HF)5-6+ NL8：1+1-..LF， 2+2-...MF ，3+3-...HF ，4+4-...N/C
6 | 线阵列超低音箱 | 4 | 只 | 1.箱体设计：倒相与前置号筒结合； 2.扬声器单元:2× 18 ″防水涂层单元低音单元； 3.频响范围 28-180Hz( ±3dB)23Hz-250Hz（ -10dB） ；灵敏度 101dB SPL； 4.额定功率 2400W；额定阻抗 4Ω; 5.最大声压级 136dB（连续）142（峰值）； 5.连接方式 ：NL4：1+1-... ；WP4： 1-2+...
7 | 舞台返听音响 | 4 | 只 | 同轴结构 ，类似点声源 ，优化分频点附近的指向性 根据演出返送设计的频率响应 ，不易产生啸叫 大尺寸钕磁高音单元（75mm 音圈） 技术参数:频率响应:60 Hz ~ 16 kHz ( ±3 dB ) 45 Hz ~ 18 kHz (-10 dB )标称指向性:80°(水平) 80°(垂直)恒定指向灵敏度(@1W/1m) :100 dB SPL 扬声器功率:450W 阻抗:8 ohm 最大声压级:126 dB/132 dB SPL peak 扬声器单元: LF 1 x 15" (75mm 音圈)低音单元 HF 1 x 3" (75mm 音圈)钕磁压缩高音
8 | 音频处理器 | 2 | 只 | 1.设备内每个功能支持单独锁定 ，可根据现场要求任意开放或锁定某一个单独的功能 ，防止误操作和数据保密 2.每个输入和输出处理均有 6 段独立的全参量均衡 ，调节增益范围可达±20dB ，同时还可选择参量、高调、低调、1 阶全通、2 阶全通 5 种均衡模式；均有延 时和相位控制及哑音设置，延时最长可达 1000ms，延时单位可选择毫 秒(ms)、米(m)、英尺(ft)三种，延时可通过粗调及细调模式进行调节★ 设备软件内置中控代码生成器、可实现一键中英文切换。 3.可通过外置 UTWR1 盒与电脑进行连接,可实现互联网远程控制
9 | 功率放大器 | 2 | 只 | 1.立体声输出功率：4 × 1300W 8Ω , 4 ×2200W 4Ω , 4 ×2400W 2Ω; 2.桥接：2 ×4400W 8Ω , 2 ×4800W 4Ω; 频率响应：20Hz-25kHz±0.5dB； THD+N（ Rated power ，4Ω/KHZ）% ：0.10% ；倍噪比 ：110dB； 3.可选放大倍数：23,26,29 ，32,35 ，38，41，44dB； 4.输入连接：3-pin XLR ，平衡式；输入阻抗：20KΩ平衡式/10KΩ平衡式； 5.输出连接：Speakon Connectors（ Neutrik）
10 | 图示均衡器 | 1 | 只
11 | 数字调音台 | 1 | 套 | 1.48 路输入通道 2.配备 DEEP 处理架构 33 个推子 / 6 层 12 路立体声混音输出+ LR 3 路立体声矩阵输出 8 个立体声 FX 引擎+ 专用立体声返回 7” 电容式触摸屏 SLink 端口 ，用于远程音频/扩展 64 通道的 I/O 端口 ，用于音频网络 32x32 USB 音频接口 SQ-Drive ，直接进行 U 盘 16 路的多轨录音 AES 3 输出 彩色通道电平表
12 | 无线手持 | 10 | 只
13 | 头戴话筒 | 10 | 只
14 | 领导讲话话筒 | 4 | 支
15 | 话筒架 | 6 | 个
16 | 线材辅料 | 1 | 套
17 | 直通硅箱 | 1 | 台
18 | P2高清 | 56 | 平 | 1.封装形式:SMD2020 2.扫描频率：3840Hz； 3.IC：2053 4.分辨率：96*96=9216像素； 5.分辨率：192*192=36864像素； 6.白平衡亮度：≥1000cd/m2； 7.视角水平：160°，垂直 160°； 8.对比度：≥3000：1； 9.亮度均匀性：像素、模块亮度均匀性>90%；亮度均匀性：像素、模块亮度均匀性>90%；共享电源ABS不黑屏
19 | 多媒体服务器 | 2 | 套 | 输出画面严格同步，显示流畅优质的画面。
20 | 主屏加侧背景异型造型 | 40 | 平
21 | 垫高台 | 1 | 项
22 | 合唱台三层 | 1 | 项
23 | 台阶灯带 | 1 | 项 | 灯光控台可控
24 | 加绒加厚地毯 | 200 | 平
25 | TURSS架门头 | 1 | 项
26 | 灯光三角架 | 2 | 项
27 | 横幅 | 1 | 项
28 | 讲台布置 | 1 | 项
29 | 背景板桁架 | 1 | 项
30 | 演员服装 | 1 | 项 | 演员90名
31 | 演员化妆 | 1 | 项 | 演员90名
32 | 音响师 | 2 | 名 | 大型活动控场经验
33 | 专业灯光师 | 1 | 名 | 大型活动控场经验
34 | 工作人员 | 3 | 名 | 确保活动正常开展
35 | 舞美设计 | 1 | 项 | 提供设计方案
一、投标人资质及服务要求： 报价要求：需提供项目详细报价及参数、企业法人营业执照复印件（副本）、 身份证复印件、联系人及联系电话，以 上材料均需加盖公章。该项目须提供舞美设计方案 二、评标方法：综合评分 （见工作表：评分标准）

## 评分标准
2026年五四表彰大会灯光舞美布置采购评分标准
评分标准（满分=100分）
一、商务评分部分(满分=10分)
评标项目 | 评标分值 | 评标方法描述
项目经验 | 10 | 提供承担过此类服务的证明，可查询到（每提供一份得2分，满分10分）。
二、技术评分部分(满分=80分)
评标项目 | 评标分值 | 评标方法描述
舞美设计 | 40 | 根据供应商针对本项目提供的舞美方案(包括但不限于创意思路、整体方案框架、文案以及内容的完整性等)情况，围绕本项目要求，理解深刻、具体、合理可行实用的得30~40分;理解一般，方案较为详细具体、基本可行的得20~30分;方案描述一般，部分可行的得10~20分。提供的不符合要求或未提供的不得分。
项目组织实施方案 | 30 | 根据供应商针对本项目提供的项目总体实施方案的合理性、完整性、可行性等方面进行评分。岗位设置完整合理，人员分工、工作进度可操作性强的得20~30分;岗位设置相对合理，人员分工、工作进度具有一定的可操作性的得10~20分;岗位设置不够科学、合理，人员分工、工作进度可操作性一般的得0~10分;未提供的不得分。
团队专业实力 | 10 | 根据供应商提供配置项目人员情况:具有相关专业证书、如灯光师证、音响师证。提供一个得5分，满分10分。未提供或提供不全的不得分。
三、报价部分评分(满分=10分)
评标项目 | 评标分值 | 评标方法描述
报价 | 10 | 价格分采用低价优先法计算，即满足招标文件要求且投标报价最低的供应商的价格为基准价，其价格分为满分。其他供应商的价格分统一按照下列公式计算：报价得分=（基准价／最后报价）×价格权值×100